## Sheet1
下肢机器人设备项目参数调研清单
需求参数 | 序号 | 详细项目 | 产品是否符合（是/否） | 备注(若不符合请在此栏填写相应参数)
| 1 | 床体：采用抗菌耐磨高弹力皮革材质，具有高阻燃性、抗菌性、耐温性和防划性，床体弹力好且舒适；
| 2 | 安全保护装置：设有紧急停止开关，确保训练过程中的安全性；
| 3 | 承载重量：不低于130 Kg；
| 4 | 床体升降高度范围：42~90 cm；
| 5 | 床体站立角度范围：0~80 °；
| 6 | 床体后仰角度范围：0~10 °；
| 7 | 踏步角度范围：0~25 °；
| 8 | 踏步速度范围：1~80 步/min；
| 9 | 治疗时间：1-90min；
| 10 | 电源输入：交流电 220V 50Hz ；
| 11 | 额定功率：500VA；
补充参数 （根据产品本身可自行补充，若无，可不填写） |  |  | 产品参数 | 备注