## Sheet1
广西中医药大学第二附属医院 环境浓度安全监测报警系统 设备项目参数调研清单
需求参数 | 序号 | 详细项目 | 产品是否符合（是/否） | 备注(若不符合请在此栏填写相应参数)
| 1 | 适用范围：适用于过氧化氢气体、环氧乙烷气体和甲醛气体的实时监测；
| 2 | 设备电源： 220V， ≥45Hz。
| 3 | 数据传输方式：无线，可与过氧化氢、环氧乙烷和甲醛环境安全监测报警系统进行数据传输；可存报警历史数据，支持USB导出，便于追溯分析;
| 4 | 控制系统：采用单片机控制系统，具有故障自动检测功能，实时监测各连接传感器的气体浓度；
| 5 | 显示装置：全高清彩色触摸屏为人机交互接口，一键式操作，能实时显示各连接传感器的气体浓度；
| 6 | 报警方式：具有现场声光报警功能，气体浓度招标即时报警，是工作场所作业的安全保障，有效防止职业危害的发生。
| 7 | 检测范围：0.00～15.00mg/m3；
| 8 | 分辨率：≤0.001mg/m3；
| 9 | 响应精度：≤20s
| 10 | 检测进度：±2%FS
| 11 | 校验：传感器在使用周期内免费校准，保障长期测量准确性
| 12 | 自检功能：具有开机自检功能，自动检测内部模块及元器件的工作状态，保证正常运行。
| 13 | 安装方式：壁挂式安装。
补充参数 （根据产品本身可自行补充，若无，可不填写） |  |  | 产品参数 | 备注